## v2.15.0+
Modbus从站寄存器
地址 | R:可读 | W:可写 | 备注
0 | * |  | 标准输入，位图[BBBBBBBBBBBBBBBB]{B = 标准输入}
1 | * |  | 可配置输入与工具，位图[XXXXTTTTCCCCCCCC]{C = 可配置输入 T = 工具 X = 未定义}
2 | * | * | 标准输出，位图[BBBBBBBBBBBBBBBB]{B = 标准输出}
3 | * | * | 可配置输出与工具，位图[XXXXTTTTCCCCCCCC]{C = 可配置输出 T = 工具 X = 未定义}
4 | * |  | 模拟输入[0]，单位：mA或mV
5 | * | * | 模拟输入模式[0]{0 = 电流模式[mA], 1 = 电压模式[mV]}
6 | * |  | 模拟输入[1]，单位：mA或mV
7 | * | * | 模拟输入模式[1]{0 = 电流模式[mA], 1 = 电压模式[mV]}
8 | * |  | 模拟输入[2]（工具），单位：mA或mV
9 | * | * | 模拟输入模式[2]（工具）{0 = 电流模式[mA], 1 = 电压模式[mV]}
10 | * | * | 模拟输出[0]，单位：mA或mV
11 | * | * | 模拟输出模式[0]{0 = 电流模式[mA], 1 = 电压模式[mV]}
12 | * | * | 模拟输出[1]，单位：mA或mV
13 | * | * | 模拟输出模式[1]{0 = 电流模式[mA], 1=电压模式[mV]}
14 | * | * | 模拟输出[2]（工具），单位：mA或mV
15 | * | * | 模拟输出模式[2]（工具）{0 = 电流模式[mA], 1=电压模式[mV]}
16 | * | * | 工具输出电压，单位：V {0V, 12V, 24V}
17 | * | * | 机器人运动速度缩放比例（范围：[2, 100]）
18-62 |  |  | 预留
63-255 | * |  | 机器人状态(参考下方“机器人状态”部分)
256-383 | * | * | 通用寄存器
384-448 | * |  | TCP(参考下方“TCP”部分)
449-499 |  |  | 预留
500 | * |  | 机器人运行状态
运行 = 1
暂停 = 2
停止 = 3
501-599 |  |  | 预留
600-647 | * | * | 48个整数寄存器输入（与RTSI共享整数寄存器）
648-699 |  |  | 预留
700-747 | * |  | 48个整数寄存器输出（与RTSI共享整数寄存器）
748-767 |  |  | 预留
机器人状态
63 | * |  | 控制器高版本号
64 | * |  | 控制器低版本号
65 | * |  | 控制器修正版本号
66 | * |  | 机器人模式
ROBOT_MODE_POWER_OFF = 3
ROBOT_MODE_IDLE = 5
ROBOT_MODE_RUNNING = 7
ROBOT_MODE_UPDATING_FIRMWARE = 8
67 | * |  | 机器人是否上电
68 | * |  | 是否保护性停止
69 | * |  | 是否紧急停止
70 | * |  | 是否处于缩减模式
71 | * |  | 机器人控制方式
未打开远程控制=0
本地控制=1
远程控制=2
72 | * |  | 机器人操作模式
无 = -1
自动 = 0
手动 = 1
73 | * |  | 基座关节姿态，单位：mRad
74 | * |  | 肩部关节姿态
75 | * |  | 肘部关节姿态
76 | * |  | 手腕1关节姿态
77 | * |  | 手腕2关节姿态
78 | * |  | 手腕3关节姿态
84 | * |  | 基座关节速度，单位：mRad/s
85 | * |  | 肩部关节速度
86 | * |  | 肘部关节速度
87 | * |  | 手腕1关节速度
88 | * |  | 手腕2关节速度
89 | * |  | 手腕3关节速度
95 | * |  | 基座关节电流，单位：mA
96 | * |  | 肩部关节电流
97 | * |  | 肘部关节电流
98 | * |  | 手腕1关节电流
99 | * |  | 手腕2关节电流
100 | * |  | 手腕3关节电流
105 | * |  | 基座关节温度，单位：摄氏度
106 | * |  | 肩部关节温度
107 | * |  | 肘部关节温度
108 | * |  | 手腕1关节温度
109 | * |  | 手腕2关节温度
110 | * |  | 手腕3关节温度
TCP
384 | * |  | TCP X(基座坐标系)，单位：0.1mm
385 | * |  | TCP Y(基座坐标系)，单位：0.1mm
386 | * |  | TCP Z(基座坐标系)，单位：0.1mm
387 | * |  | TCP Rx(基座坐标系)，单位：mRad
388 | * |  | TCP Ry(基座坐标系)，单位：mRad
389 | * |  | TCP Rz(基座坐标系)，单位：mRad
400 | * |  | TCP X速度(基座坐标系)，单位：mm/s
401 | * |  | TCP Y速度(基座坐标系)，单位：mm/s
402 | * |  | TCP Z速度(基座坐标系)，单位：mm/s
403 | * |  | TCP Rx速度(基座坐标系)，单位：mRad/s
404 | * |  | TCP Ry速度(基座坐标系)，单位：mRad/s
405 | * |  | TCP Rz速度(基座坐标系)，单位：mRad/s
410 | * |  | 工具形状X，单位：mm
411 | * |  | 工具形状Y，单位：mm
412 | * |  | 工具形状Z，单位：mm
413 | * |  | 工具形状Rx，单位：mRad
414 | * |  | 工具形状Ry，单位：mRad
415 | * |  | 工具形状Rz，单位：mRad
Modbus从站线圈
地址 | R:可读 | W:可写 | 备注
0-15 | * |  | 标准输入，位图[BBBBBBBBBBBBBBBB]{B = 标准输入}
16-23 | * |  | 可配置输入[CCCCCCCC]{C = 可配置输入}
24-31 |  |  | 预留
32-47 | * | * | 标准输出，位图[BBBBBBBBBBBBBBBB]{B = 标准输出}
48-55 | * | * | 可配置输出[CCCCCCCC]{C = 可配置输出}
56-59 | * | * | 工具，位图[TTTT]{T = 工具IO}，注意：仅工具IO配置为有效的数字输出时，写入才生效。
60-299 |  |  | 预留
300-427 | * | * | 128个布尔寄存器输入（与RTSI共享布尔寄存器）
428-499 |  |  | 预留
500-627 | * |  | 128个布尔寄存器输出（与RTSI共享布尔寄存器）
628-639 |  |  | 预留

## <=v2.14.5
Modbus从站寄存器
地址 | R:可读 | W:可写 | 备注
0 | * |  | 标准输入，位图[BBBBBBBBBBBBBBBB]{B = 标准输入}
1 | * |  | 可配置输入与工具，位图[XXXXTTTTCCCCCCCC]{C = 可配置输入 T = 工具 X = 未定义}
2 | * | * | 标准输出，位图[BBBBBBBBBBBBBBBB]{B = 标准输出}
3 | * | * | 可配置输出与工具，位图[XXXXTTTTCCCCCCCC]{C = 可配置输出 T = 工具 X = 未定义}
4 | * |  | 模拟输入[0]，单位：mA或mV
5 | * | * | 模拟输入模式[0]{0 = 电流模式[mA], 1 = 电压模式[mV]}
6 | * |  | 模拟输入[1]，单位：mA或mV
7 | * | * | 模拟输入模式[1]{0 = 电流模式[mA], 1 = 电压模式[mV]}
8 | * |  | 模拟输入[2]（工具），单位：mA或mV
9 | * | * | 模拟输入模式[2]（工具）{0 = 电流模式[mA], 1 = 电压模式[mV]}
10 | * | * | 模拟输出[0]，单位：mA或mV
11 | * | * | 模拟输出模式[0]{0 = 电流模式[mA], 1 = 电压模式[mV]}
12 | * | * | 模拟输出[1]，单位：mA或mV
13 | * | * | 模拟输出模式[1]{0 = 电流模式[mA], 1=电压模式[mV]}
14 | * | * | 模拟输出[2]（工具），单位：mA或mV
15 | * | * | 模拟输出模式[2]（工具）{0 = 电流模式[mA], 1=电压模式[mV]}
16 | * | * | 工具输出电压，单位：V {0V, 12V, 24V}
17 | * | * | 机器人运动速度缩放比例（范围：[2, 100]）
18-62 |  |  | 预留
63-255 | * |  | 机器人状态(参考下方“机器人状态”部分)
256-383 | * | * | 通用寄存器
384-448 | * |  | TCP(参考下方“TCP”部分)
449-499 |  |  | 预留
500 | * |  | 机器人运行状态
运行 = 1
暂停 = 2
停止 = 3
502-511 |  |  | 预留
机器人状态
63 | * |  | 控制器高版本号
64 | * |  | 控制器低版本号
65 | * |  | 控制器修正版本号
66 | * |  | 机器人模式
ROBOT_MODE_POWER_OFF = 3
ROBOT_MODE_IDLE = 5
ROBOT_MODE_RUNNING = 7
ROBOT_MODE_UPDATING_FIRMWARE = 8
67 | * |  | 机器人是否上电
68 | * |  | 是否保护性停止
69 | * |  | 是否紧急停止
70 | * |  | 是否处于缩减模式
71 | * |  | 机器人控制方式
未打开远程控制=0
本地控制=1
远程控制=2
72 | * |  | 机器人操作模式
无 = -1
自动 = 0
手动 = 1
73 | * |  | 基座关节姿态，单位：mRad
74 | * |  | 肩部关节姿态
75 | * |  | 肘部关节姿态
76 | * |  | 手腕1关节姿态
77 | * |  | 手腕2关节姿态
78 | * |  | 手腕3关节姿态
84 | * |  | 基座关节速度，单位：mRad/s
85 | * |  | 肩部关节速度
86 | * |  | 肘部关节速度
87 | * |  | 手腕1关节速度
88 | * |  | 手腕2关节速度
89 | * |  | 手腕3关节速度
95 | * |  | 基座关节电流，单位：mA
96 | * |  | 肩部关节电流
97 | * |  | 肘部关节电流
98 | * |  | 手腕1关节电流
99 | * |  | 手腕2关节电流
100 | * |  | 手腕3关节电流
105 | * |  | 基座关节温度，单位：摄氏度
106 | * |  | 肩部关节温度
107 | * |  | 肘部关节温度
108 | * |  | 手腕1关节温度
109 | * |  | 手腕2关节温度
110 | * |  | 手腕3关节温度
TCP
384 | * |  | TCP X(基座坐标系)，单位：0.1mm
385 | * |  | TCP Y(基座坐标系)，单位：0.1mm
386 | * |  | TCP Z(基座坐标系)，单位：0.1mm
387 | * |  | TCP Rx(基座坐标系)，单位：mRad
388 | * |  | TCP Ry(基座坐标系)，单位：mRad
389 | * |  | TCP Rz(基座坐标系)，单位：mRad
400 | * |  | TCP X速度(基座坐标系)，单位：mm/s
401 | * |  | TCP Y速度(基座坐标系)，单位：mm/s
402 | * |  | TCP Z速度(基座坐标系)，单位：mm/s
403 | * |  | TCP Rx速度(基座坐标系)，单位：mRad/s
404 | * |  | TCP Ry速度(基座坐标系)，单位：mRad/s
405 | * |  | TCP Rz速度(基座坐标系)，单位：mRad/s
410 | * |  | 工具形状X，单位：mm
411 | * |  | 工具形状Y，单位：mm
412 | * |  | 工具形状Z，单位：mm
413 | * |  | 工具形状Rx，单位：mRad
414 | * |  | 工具形状Ry，单位：mRad
415 | * |  | 工具形状Rz，单位：mRad
Modbus从站线圈
地址 | R:可读 | W:可写 | 备注
0-15 | * |  | 标准输入，位图[BBBBBBBBBBBBBBBB]{B = 标准输入}
16-23 | * |  | 可配置输入[CCCCCCCC]{C = 可配置输入}
24-31 |  |  | 预留
32-47 | * | * | 标准输出，位图[BBBBBBBBBBBBBBBB]{B = 标准输出}
48-55 | * | * | 可配置输出[CCCCCCCC]{C = 可配置输出}
56-59 | * | * | 工具，位图[TTTT]{T = 工具IO}，注意：仅工具IO配置为有效的数字输出时，写入才生效。
60-127 |  |  | 预留